## Sheet1
字段 | 内容 | 索引 | 备注 | example | explain
1 | Sequence Number (3) | 5.12 | 段号 | 010 | 第一段 | 020 | 第二段 | …
2 |  | 5.7 | 类型标识 | 5 | RNAV SID or SID Common Route | T | TACAN Approach | …
3 | SID/STAR/Approach Identifier | 5.9&5.10 | 程序名 | ROME3R |  | R02-Y |  | …
4 | Transition Identifier (5) | 5.11 | Trans | RW20B |  | SHC |  | …
5 | Fix Identifier (5) | 5.13 | 航路点 | 留空 | ？ | SHC | 航路点 | …
6 | ICAO Code (2) | 5.14 | 区域 | ZU |  |  |  | …
7 |  | 5.4 | 路径类型 | E | Enroute | P | Airport | …
8 |  | 5.5 | 航点类型 | A | Reference Points | C | Terminal Waypoints | …
9 | Waypoint Description Code (4) | 5.17 | 4字节表5-4 | …
10 | Turn Direction (1) | 5.20 | 转向 | L |  | R |  | …
11 | RNP (3) | 5.211 | 三位数字，参考其他程序 | 990 | 99NM | 013 | 0.001NM | …
12 | Path and Termination (2) | 5.21 | 航段类型 | RF |  | TF |  | …
13 | Turn Direction Valid (1) | 5.22 | [5 empty] | …
14 | Turn Direction Valid (1) | 5.23 | 推荐航路点，比如机场附近导航台？ | KTM |  |  |  | …
15 | ICAO Code (2) | 5.14 | 区域 | ZU |  |  |  | …
16 |  | 5.4 | [5 empty] | …
17 |  | 5.5 | [5 empty] | …
18 | ARC Radius (6) | 5.204 | 6位数字 | 008000 | 8NM |  |  | …
19 | Theta (4) | 5.24 | [5 empty] | …
20 | Rho (4) | 5.25 | [5 empty] | …
21 | Magnetic Course (4) | 5.26 | 出航航向 | 0138 | 磁航 | 138T | 真航 | …
22 | Route Distance/Holding Distance or Time (4) | 5.27 | 距离 | 1873 |  | T319 |  | …
23 | Altitude Description (1) | 5.29 | 限制类型 | + |  | @ |  | …
24 | Altitude (5) | 5.30 | [5 empty] | …
25 | Altitude (5) | 5.30 | [5 empty] | …
26 | Transition Altitude (5) | 5.53 | 5位数字 | 留空 | ATC notify | 15000 | 英尺 | …
27 | Speed Limit Description (1) | 5.261 | 限制类型 | + |  | @ |  | …
28 | Speed Limit (3) | 5.72 | 3位数字 |  |  |  |  | …
29 | Vertical Angle (4) | 5.70 | 下滑道 | -300 | 3° |  |  | …
30 |  | 5.293 | VSF 424-23 | 250 |  | 130 |  | …
31 | Center Fix or TAA Procedure Turn Indicator (5) | 5.144/5.271 | MSA/程序转弯 |  |  |  |  | …
32 | ICAO Code (2) | 5.14 | 这一串出现多次 |  |  |  |  | …
33 |  | 5.4 | [5 empty] | …
34 |  | 5.5 | [5 empty] | …
35 | Multiple Code or TAA Sector Identifier (1) | 5.130/5.272 | 无关紧要/航段类型 | C | straight in | L |  | …
36 | GNSS/FMS Indication (1) | 5.222 | 程序限制 |  |  |  |  | …
37 |  | 5.7 | PD/PE/PF |  |  |  |  | …
38 |  | 5.7 | [5 empty] | …